## Plan1
|  | CAVIDADES NÃO CONFORMES | [6 empty] | CONEXÃO MICROLINE
Molde 150 Coreano SW 9987
Cav. | Desvio | Data | Vedação |  |  |  | Controlador
1 | REBARBA NO Ø 4,45 MM | 2024-10-15 | S: |  | N: | X | VICTOR
2 |  |  | S: |  | N:
3 |  |  | S: |  | N:
4 |  |  | S: |  | N:
5 | REB NO DIÂMETRO MAIOR | 2024-10-02 | S: | X | N: |  | V.P.F
6 |  |  | S: |  | N:
7
8 | REBARBA NO Ø 4,45 MM | 2024-10-15 | S: |  | N: | X | VICTOR
9 |  |  | S: |  | N:
10 |  |  | S: |  | N:
11 | FRENTE QUEBRADA | 2024-10-15 | S: |  | N: | X | VICTOR
12 |  |  | S: |  | N:
13 |  |  | S: |  | N: |  |  | LEGENDA:
F.P.F.Q. - Frente do pino de formato quebrada
P.F.Q. - Pino do formato Quebrado
14 |  |  | S: |  | N: |  |  | V.P.F. - Vedada pela ferramentaria
REB. - Rebarba (especificar região da rebarba)
B.V. - Bucha Virada
15 |  |  | S: |  | N: |  |  | C.P.Q. - Contra pino quebrado
B.B.F.Q. - Boca da bucha do formato quebrada
INFORMAÇÕES DE ENTRADA DO MOLDE
16 |  |  | S: |  | N: |  |  | Material: | POLIPROPILENO
[8 empty] | Máquina: | ENGEL 34
[8 empty] | Controlador resp.(abertura do documento): | VAGNER
[8 empty] | Data da entrada do molde: | 02.10.24
Data de atualização da grade/Responsável:
Observações adicionais:
Revisão 05 - Data 20/Março/2020
1
2
9
10
3
4
11
12
5
6
13
14
7
8
15
16
Medida inspecionada pelo C.Q.