## Microline
|  | Histórico de atualizações de desenho | [8 empty] | 2019-07-02
Tampa Microline (todas dimensões em mm) | [8 empty] | Data do levantamento dimensional: |  | 2019-06-13
Cotas | Medidas nominal em desenho | Valores encontrados | [5 empty] | Sugestão | Nº desenho: | 08.09.12/1 | Rev.: | 0
|  | Média | Mín. | Máx. | Amp. | Desvio padrão | Moda
A | 31,11 ±0,1 | 31.1 | 31.03 | 31.13 | 0.1 | 0.025 | 31.1 | 31,08 ±0,05
ØB | 8.2 | 8.16 | 8.15 | 8.17 | 0.02 | 0.008 | 8.15 | 8,15 ±0,05
ØC | 8.74 | 9.15 | 9.12 | 9.18 | 0.06 | 0.015 | 9.15 | 9,15 ±0,05
ØD | 9.74 | 9.56 | 9.5 | 9.62 | 0.12 | 0.038 | 9.54 | 9,55 +0,10/-0,05
ØE | 6,65 ±0,03 | 6.56 | 6.52 | 6.58 | 0.06 | 0.016 | 6.56 | 6,55 ±0,03
ØF | - | 6.46 | 6.45 | 6.48 | 0.03 | 0.01 | 6.46 | 6,45 ±0,05
ØG | - | 4.37 | 4.36 | 4.38 | 0.02 | 0.005 | 4.37 | 4,35 ±0,03
Observações:
Tampinha Microline (todas dimensões em mm) | [8 empty] | Data do levantamento dimensional: |  | 2019-06-10
Cotas | Medidas nominal em desenho | Valores encontrados | [5 empty] | Sugestão | Nº desenho: | 09.10.19 | Rev.: | 0
|  | Média | Mín. | Máx. | Amp. | Desvio padrão | Moda
A | 34,55 ± 0,05 | 34.73 | 34.7 | 34.76 | 0.06 | 0.016 | 34.73 | 34,75 ±0,1
B | 6,00 ± 0,05 | 6.11 | 6.07 | 6.21 | 0.14 | 0.033 | NA | 6,1 +0,10/-0,05
C | 0,94 ± 0,05 | 0.97 | 0.9 | 1.01 | 0.11 | 0.031 | NA | 0,95 +0,10/-0,05
ØD | 6,50 ± 0,03 | 6.52 | 6.51 | 6.54 | 0.03 | 0.009 | 6.52 | 6,51 ±0,03
ØE | 7,16 ± 0,05 | 6.92 | 6.86 | 6.98 | 0.12 | 0.037 | 6.88 | 6,90 +0,10/-0,05
ØF | 5,30 ± 0,05 | 5.44 | 5.42 | 5.48 | 0.06 | 0.015 | 5.43 | 5,45 ±0,05
ØG | 5,70 ± 0,05 | 5.67 | 5.65 | 5.69 | 0.04 | 0.012 | 5.68 | 5,65 ±0,05
H | 27,66 ±0,05 | 27.65 | 27.6 | 27.7 | 0.1 | 0.034 | 27.64 | 27,65 ±0,05
Observações:
Conexão Microline (todas dimensões em mm) | [8 empty] | Data do levantamento dimensional: |  | 2019-02-20
Cotas | Medidas nominal em desenho | Valores encontrados | [5 empty] | Sugestão | Nº desenho: | 09.10.15 | Rev.: | 0
|  | Média | Mín. | Máx. | Amp. | Desvio padrão | Moda
A | 1,15 ±0,05 | 1.14 | 1.11 | 1.16 | 1.2876 | 0.014 | 1.14 | OK
ØB | - | 4.44 | 4.43 | 4.47 | 0.04 | 0.011 | 4.44 | 4,45 ±0,03
ØD | 1,87 ±0,03 | 1.91 | 1.89 | 1.92 | 0.03 | 0.008 | 1.91 | 1,92 +0,0/ -0,03
E | - | 2.7 | 2.66 | 2.73 | 0.07 | 0.02 | 2.7 | 2,70 ±0,05
ØF (MÍN.) | 5,70 ±0,05 | 5.44 | 5.41 | 5.47 | 0.06 | 0.016 | 5.44 | 5,50 ±0,05
ØF (MÁX.) |  | 5.5 | 5.46 | 5.55 | 0.09 | 0.026 | 5.51
ØF (MÉD.) |  | 5.47 | 5.45 | 5.5 | 0.05 | 0.012 | 5.48
ØG (MÍN.) | 5,66 ±0,05 | 5.49 | 5.47 | 5.51 | 0.04 | 0.013 | 5.49 | 5,54 ±0,05
ØG MÁX.) |  | 5.51 | 5.49 | 5.53 | 0.04 | 0.011 | 5.5
ØG (MÉD.) |  | 5.5 | 5.49 | 5.52 | 0.03 | 0.011 | 5.5
ØH | 5,45 ±0,05 | 5.43 | 5.4 | 5.46 | 0.06 | 0.015 | 5.43 | 5,43 ±0,03
ØI (MÍN.) | 7,57 ±0,05 | 7.57 | 7.46 | 7.61 | 0.15 | 0.041 | 7.49 | 7,55 ±0,1
ØI (MÁX.) |  | 7.57 | 7.52 | 7.64 | 0.12 | 0.032 | 7.54
ØI (MÉD.) |  | 7.54 | 7.5 | 7.63 | 0.13 | 0.035 | 7.54
J | 12,65 ±0,05 | 13.34 | 13.32 | 13.38 | 0.06 | 0.021 | 13.32 | 13,35 ±0,03
K | 22,50 +0,2 /-0,0 | 23.03 | 22.94 | 23.18 | 0.24 | 0.058 | 23.01 | 23,04 ±0,15
L | 8,70 ±0,05 | 8.55 | 8.47 | 8.66 | 0.19 | 0.047 | 8.51 | 8,54 ±0,07
Observações: K: uma peça apresentou medida acima de 23,10 mm (cav.1). L: uma peça apresentou medida acima de 6,61 mm (cav.1).
* Todas as sugestões de atualização das medidas, consideraram a especificação dos produtos de fornecimento externo (corpo extrusado, ponta e pavio), que por sua vez, foram mantidas.
ØD
ØB
A
ØE
ØC
ØG
ØF
A
B
C
ØD
ØE
ØF
ØG
H
A
J
K
ØI
ØG
ØH
ØF
ØB
E
L
ØD